## BMSSlaveBoard-BOM
Comment | Description | Designator | Footprint | Quantity
CL21B103KCANNNC | CL21 Series 0805 10nF 100V ±10% Tolerance X7R Multilayer Ceramic Chip Capacitor | C0_1, C0_2, C0_3, C0_4, C0_5, C0_6, C0_7, C0_8, C0_9, C0_10, C0_11, C0_12, C0_13, C0_14, C0_15, C0_16, C0_17, C0_18, C6, C7, C8, C9, C10, C16 | FP-CL21-IPC_A | 24
CL10B104KC8NNNC | Cap Ceramic 100nF 100V X7R ±10% Pad SMD 0603 +125°C T/R | C1, C4, C12, C15 | FP-CL10-IPC_A | 4
CC0603KRX7R9BB105 | CAP CER 1UF 50V X7R 0603 | C2, C3, C5, C11, C13, C14 | FP-CC0603-DB-MFG | 6
Green | LED Uni-Color Green 565nm 2-Pin T-1 3/4 T/R | D0_1, D0_2, D0_3, D0_4, D0_5, D0_6, D0_7, D0_8, D0_9, D0_10, D0_11, D0_12, D0_13, D0_14, D0_15, D0_16, D0_17, D0_18 | LED, TH | 18
3404.0112.11 | SCHURTER 3404.0112.11 FUSE, 1/2A, 125VDC, SMT | F0_1, F0_2, F0_3, F0_4, F0_5, F0_6, F0_7, F0_8, F0_9, F0_10, F0_11, F0_12, F0_13, F0_14, F0_15, F0_16, F0_17, F0_18, F1 | OMT125 | 19
Pogo Pin | 90 thou stroke | J0_1, J0_2, J0_3, J0_4, J0_5, J0_6, J0_7, J0_8, J0_9, J0_10, J0_11, J0_12, J0_13, J0_14, J0_15, J0_16, J0_17, J0_18, J1_1, J1_2, J1_3, J1_4, J1_5, J1_6, J1_7, J1_8, J1_9, J1_10, J1_11, J1_12, J1_13, J1_14, J1_15, J1_16, J1_17, J1_18, J2, J3 | 0856-0 | 38
1726480103 | Molex Mini-Fit 3 Position Board Connector, RIght Angle | J4, J5 | CON_1726480103 | 2
26013144 | Molex Mini-Fit 8 Position Board Header, RIght Angle | J6, J7 | CON_26013144 | 2
DLW43SH101XK2L | CMC 100UH 200MA 2LN SMD AEC-Q200 | L1, L2 | FP-DLW43-0_2-t2_6-e0_6-MFG | 2
NDS332P | MOSFET P-CH 20V 1A SSOT3 | M0_1, M0_2, M0_3, M0_4, M0_5, M0_6, M0_7, M0_8, M0_9, M0_10, M0_11, M0_12, M0_13, M0_14, M0_15, M0_16, M0_17, M0_18 | SOT23_527AG_ONS | 18
NSV1C201MZ4T1G | 100 V, 2 A, Low VCE(sat), NPN Transistor, 4-Pin SOT-223, Pb-Free, Tape and Reel | Q1, Q2 | ONSC-SOT-223-4-318E-04_V | 2
RK73B2ATTD101J | 100R 1/4W 5% 0805 | R0_1, R0_2, R0_3, R0_4, R0_5, R0_6, R0_7, R0_8, R0_9, R0_10, R0_11, R0_12, R0_13, R0_14, R0_15, R0_16, R0_17, R0_18, R13, R26, R27, R31 | RESC2013X60X30NL20T20 | 22
RC0805JR-073K3L | 3K3 0.125W 5% 0805 (2012 Metric) SMD | R1_1, R1_2, R1_3, R1_4, R1_5, R1_6, R1_7, R1_8, R1_9, R1_10, R1_11, R1_12, R1_13, R1_14, R1_15, R1_16, R1_17, R1_18 | RESC0805(2012)_M | 18
16R 2W | RES 16 OHM 2W 1% AXIAL | R2_1, R2_2, R2_3, R2_4, R2_5, R2_6, R2_7, R2_8, R2_9, R2_10, R2_11, R2_12, R2_13, R2_14, R2_15, R2_16, R2_17, R2_18 | TH16R | 18
AC0603FR-07180RL | Res Thick Film 0603 180 Ohm 1% 0.1W(1/10W) ±100ppm/C Pad SMD Automotive T/R | R3_1, R3_2, R3_3, R3_4, R3_5, R3_6, R3_7, R3_8, R3_9, R3_10, R3_11, R3_12, R3_13, R3_14, R3_15, R3_16, R3_17, R3_18 | FP-AC0603-0_55-MFG | 18
RC1206FR-07300RL | Res Thick Film 1206 300 Ohm 1% 1/4W +/-100ppm/ßC Molded SMD Paper T/R | R4, R5, R18, R19 | FP-RC1206-MFG | 4
ERJ-14YJ101U | 100R 1/2W 5% 1210 | R6, R20, R25, R28 | RESC3225X70X50LL20T20 | 4
ERJ-PB3B1002V | Res Thick Film 0603 10K Ohm 0.1% 0.2W(1/5W) ±50ppm/°C Pad SMD Automotive T/R | R7, R8, R9, R10, R32, R33, R34, R35 | FP-AC0603-0_55-MFG | 8
RC1206FR-0762RL | 62R 0.25W 1% 1206 (3216 Metric) SMD | R11, R12, R14, R15 | RESC1206(3216)_N | 4
AC1206FR-0749R9L | RES SMD 49.9 OHM 1% 1/4W 1206 | R16, R17, R23, R24 | FP-AC1206-MFG | 4
RC0603FR-071K21L |  | R21, R29 | RESC1608X55X25LL10T15 | 2
RC0603FR-07806RL |  | R22, R30 | RESC1608X55X25LL10T15 | 2
PE-68386NLT | No Description Available | T1, T2, T3 | PE-68386NL_PUL | 3
LTC6804HG-1#TRPBF | Multicell Battery Monitor, 60 V Vin MAX, 48-pin SOP (G-48), -40 to 125 degC, Pb-Free, Tape and Reel | U1, U2 | LT-G-48_M | 2