## BMSSlaveBoard-BOM
Comment | Description | Designator | Footprint | LibRef | Quantity
0.1uF |  | C0, C1, C17, C18 | CAPC2013X145X48NL20T23 | CMP-2007-01705-1 | 4
10nF | Generic Cap, 5MM TH, Ceramic | C0_1, C0_2, C0_3, C0_4, C0_5, C0_6, C0_7, C0_8, C0_9, C0_10, C0_11, C0_12, C0_13, C0_14, C0_15, C14, C16, C22, C23, C24, C25 | Cap, 5mm TH, Ceramic | Cap, 5MM TH, Ceramic | 21
1uF |  | C2, C3, C4, C19, C20, C21 | CAPC2013X140X50NL20T25 | CMP-1036-04765-2 | 6
Green | LED Uni-Color Green 565nm 2-Pin T-1 3/4 T/R | D0_1, D0_2, D0_3, D0_4, D0_5, D0_6, D0_7, D0_8, D0_9, D0_10, D0_11, D0_12, D0_13, D0_14, D0_15 | LED, TH | TLHG6400CS12Z | 15
1A | SCHURTER 3404.0114.11 FUSE, 1A, 125VDC, SMT | F0, F0_1, F0_2, F0_3, F0_4, F0_5, F0_6, F0_7, F0_8, F0_9, F0_10, F0_11, F0_12, F0_13, F0_14, F0_15 | OMT125 | OMT125 | 16
43650-0309 | Molex 3 Position Board Header, RIght Angle | J0 | 43650-0309 | 43650-0309 | 1
Pogo Pin |  | J0_1, J0_6, J0_8, J2_1, J2_6, J2_8, J3, J4 | 0929-0 | 0929-0-15-20-75-14-11-0 | 8
Pogo Pin |  | J0_2, J0_3, J0_4, J0_5, J0_7, J0_9, J0_10, J0_11, J0_12, J0_13, J0_14, J0_15, J2_2, J2_3, J2_4, J2_5, J2_7, J2_9, J2_10, J2_11, J2_12, J2_13, J2_14, J2_15 | 0929-7 | 0929-0-15-20-75-14-11-0 | 24
43650-0209 | Molex 2 Position Board Header, RIght Angle | J1 | 43650-0209 | 43650-0209 | 1
43650-0609 | Molex 6 Position Board Header, RIght Angle | J2 | 43650-0609 | 43650-0609 | 1
DLW43SH101XK2L | CMC 100UH 200MA 2LN SMD AEC-Q200 | L0, L1 | FP-DLW43-0_2-t2_6-e0_6-MFG | CMP-06045-000059-1 | 2
NDS332P | MOSFET P-CH 20V 1A SSOT3 | M0_1, M0_2, M0_3, M0_4, M0_5, M0_6, M0_7, M0_8, M0_9, M0_10, M0_11, M0_12, M0_13, M0_14, M0_15 | SOT23_527AG_ONS | NDS332P | 15
NSV1C201MZ4T1G | 100 V, 2 A, Low VCE(sat), NPN Transistor, 4-Pin SOT-223, Pb-Free, Tape and Reel | Q0, Q1 | ONSC-SOT-223-4-318E-04_V | CMP-1048-00450-1 | 2
100R 1/2W | Res Metal Film 100 Ohm 1% 1/2W 100ppm/C Conformal AXL Thru-Hole T/R | R0, R3, R41, R43 | Th100R-12W | SFR16S0001000FR500 | 4
3.3KR | RES 3.3K OHM 1/4W 1% AXIAL | R0_1, R0_2, R0_3, R0_4, R0_5, R0_6, R0_7, R0_8, R0_9, R0_10, R0_11, R0_12, R0_13, R0_14, R0_15 | Q Watt | RNMF14FTC3K30 | 15
100R | RES 100 OHM 1/4W 1% AXIAL | R1_1, R1_2, R1_3, R1_4, R1_5, R1_6, R1_7, R1_8, R1_9, R1_10, R1_11, R1_12, R1_13, R1_14, R1_15, R2, R14, R42, R58 | Q Watt | RNF14FTD100R | 19
16R 2W | RES 16 OHM 2W 1% AXIAL | R2_1, R2_2, R2_3, R2_4, R2_5, R2_6, R2_7, R2_8, R2_9, R2_10, R2_11, R2_12, R2_13, R2_14, R2_15 | TH16R | NKN200FR-73-16R | 15
180R | RES 180 OHM 1/8W 1% AXIAL | R3_1, R3_2, R3_3, R3_4, R3_5, R3_6, R3_7, R3_8, R3_9, R3_10, R3_11, R3_12, R3_13, R3_14, R3_15 | Th3.3KR | RNF18FTC180R | 15
1.21KR | RES 1.21KR 1% 0805 1/4W | R4, R44 | RESC3216X70X50NL05T20 | ERJ-8ENF1211V | 2
806R | RES 806R 1% 0805 1/4W | R5, R45 | RESC3216X70X50NL05T20 | ERJ-8ENF8060V | 2
300R | RES 300 OHM 1/4W 1% AXIAL | R6, R7, R12, R13 | Q Watt | RNMF14FTC300R | 4
62R | RES 62 OHM 1/4W 1% AXIAL | R8, R9, R10, R11, R32, R33, R38, R39 | Q Watt | RNMF14FTC62R0 | 8
10kR | RES SMD 10K OHM 0.1% 1/4W 0805 | R35, R36, R37 | RESC3216X70X50NL05T20 | ERJ-PB6B1002V | 3
PE-68386NLT | No Description Available | T0, T1, T2 | PE-68386NL_PUL | PE-68386NLT | 3
LTC6804HG-1#TRPBF | Multicell Battery Monitor, 60 V Vin MAX, 48-pin SOP (G-48), -40 to 125 degC, Pb-Free, Tape and Reel | U0, U1 | LT-G-48_M | CMP-0471-00242-1 | 2